## Koond
Muuga tee (lõigus Kallavere tee – Maardu linna piir) rekonstrueerimine
Töö nr 2102 Tööprojekt
OSA I Teede osa mahud (tehnilise kirjelduse versiooni kuupäev: 18.02.2019)
Artikli nr | Makseartikli nimetus | Parameetrid | Mõõtühik | Maht | Ühikhind | Maksumus
KULUDE LOEND NR 1: ÜLDISED
Artikli nr | Makseartikli nimetus | Parameetrid | Mõõtühik | Maht | Ühikhind | Maksumus
10201 | Proovivõtt ja katsetamine |  | kogusumma | 1 |  | 0
10202 | Load, kindlustused |  | kogusumma | 1 |  | 0
10203 | Infotahvlid |  | kogusumma | 1 |  | 0
10204 | Tööpiirkonna korrashoid |  | kogusumma | 1 |  | 0
10206 | Tööohutus |  | kogusumma | 1 |  | 0
10207 | Keskkonnanõuded |  | kogusumma | 1 |  | 0
10208 | Kvaliteedi ja tööprogrammi tagamise plaan |  | kogusumma | 1 |  | 0
10210 | Ajutised tööd sh töövõtja objektikontor |  | kogusumma | 1 |  | 0
10211 | Tööde mõõdistamine ja märkimistööd |  | kogusumma | 1 |  | 0
10212 | Konsultatsioonid projekteerijaga |  | kogusumma | 1 |  | 0
10213 | Tööjooniste koostamine |  | kogusumma | 1 |  | 0
10214 | Tööprojekti koostamine |  | kogusumma | 1 |  | 0
10215 | Muud tööd |  | kogusumma | 1 |  | 0
[5 empty] | Summa kantud kokkuvõttesse | 0
KULUDE LOEND NR 2: EHITUSOBJEKTI ETTEVALMISTAMINE
Artikli nr | Makseartikli nimetus | Parameetrid | Mõõtühik | Maht | Ühikhind | Maksumus
20101 | Ettevalmistustööd |  | kogusumma | 1 |  | 0
20301 | Liiklusmärgi eemaldamine (koos postidega, vundamentidega jne.) |  | tk | 10 |  | 0
20306a | Truupide demonteerimine | Ø300 pl ja pl/asb | m | 20.7
20306b | Truupide demonteerimine | Ø1000 bet | m | 9.3
20319x | Konstruktsioonide ümbertõstmine (postkast) | PK 5+20 (Muuga tee 182) | tk | 1 |  | 0
20401 | Geodeetilise mõõdistusvõrgu punkti ümberpaigutamine
| Pk 0+06; punkti nr 1135 |  | tk | 1 |  | 0
| Pk 4+28; punkti nr 5614 |  | tk | 1 |  | 0
20402 | Geodeetilise mõõdistusvõrgu punkti kaitsmine
| Pk 1+66; punkti nr 5613 |  | tk | 1 |  | 0
[5 empty] | Summa kantud kokkuvõttesse | 0
KULUDE LOEND NR 3: MULLATÖÖD
Artikli nr | Makseartikli nimetus | Parameetrid | Mõõtühik | Maht | Ühikhind | Maksumus
30103 | Ehituseks sobimatu pinnase kaevandamine |  | m3 | 4355 |  | 0
30107 | Uute kraavide kaevamine |  | m3 | 300 |  | 0
30201 | Kraavide puhastamine |  | m | 206 |  | 0
30402 | Muldkeha ehitamine juurdeveetavast pinnasest |  | m3 | 1005 |  | 0
30501 | Dreenkiht | hmin=20 cm | m2 | 7110 |  | 0
30604 | Mulde aluspinna planeerimine ja tihendamine |  | m2 | 7300 |  | 0
[5 empty] | Summa kantud kokkuvõttesse | 0
KULUDE LOEND NR 4: KATEND
Artikli nr | Makseartikli nimetus | Parameetrid | Mõõtühik | Maht | Ühikhind | Maksumus
40101 | Olemasoleva katendi freesimine | h=4…15 cm | m2 | 3274 |  | 0
40102 | Oleva katte tasandusfreesimine | h=5 cm | m2 | 75 |  | 0
xxx | Kõnnitee asfaltkate lammutamine |  | m2 | 20 |  | 0
40103 | Hinnamuutus freesitava kihi paksuse muutusest |  | 1 cm/m2 |  |  | 0
40501a | Killustikalus | h = 30 cm, fr. 32/63 | m2 | 4799 |  | 0
40501b | Killustikalus | h = 20 cm, fr. 16/32 | m2 | 1726 |  | 0
40501c | Killustikalus | h = 25 cm, fr. 16/32 | m2 | 140 |  | 0
43001 | Asfaltsegust (AC12bin) tasanduskiht / 75 m2 | vajadusel | t | 1.7 |  | 0
43002a | Tihedast asfaltbetoonist (AC16surf) segu | h=5 cm | m2 | 4101 |  | 0
43002b | Tihedast asfaltbetoonist (AC8surf) segu | h=5 cm | m2 | 1616 |  | 0
43003 | Poorsest asfaltbetoonist (AC32base) kiht | h=7cm | m2 | 4026 |  | 0
44501 | Peenarde kindlustamine (purustatud kruus, killustik jne.) | kivimaterjali segu; pos 6 segu 0/31,5 h=12cm | m2 | 603
45001a | Betoonäärekivid | h=15x30 cm | m | 121 |  | 0
45007 | Looduskivist sillutuskate (nt täringkivi) | täringukivi h=10 cm | m2 | 36 |  | 0
45006a | Betoonplaat | tekstuurplaadid, mummukivi e. braikivi (42 x 42 x 6 cm) | m2 | 2 |  | 0
[5 empty] | Summa kantud kokkuvõttesse | 0
KULUDE LOEND NR 5: DRENAAŽ JA TRUUBID
Artikli nr | Makseartikli nimetus | Parameetrid | Mõõtühik | Maht | Ühikhind | Maksumus
50501 | Päiste tüüp munakivi |  | tk | 14
51001 | Plastiktruup | Ø300 | m | 44
51001 | Plastiktruup | Ø400 | m | 13
51001 | Plastiktruup | Ø500 | m | 7.5
51001 | Plastiktruup | Ø800 | m | 21
[5 empty] | Summa kantud kokkuvõttesse | 0
KULUDE LOEND NR 7: LIIKLUSKORRALDUS- JA OHUTUSVAHENDID
Artikli nr | Makseartikli nimetus | Parameetrid | Mõõtühik | Maht | Ühikhind | Maksumus
70109 | Liiklusmärgid (ilma postita) | I suurusgrupp | tk | 17 |  | 0
70108 | Liiklusmärgi postid koos vundamendiga |  | tk | 13 |  | 0
70102 | Tekstilised juhatusmärgid |  | m2 | 2.3 |  | 0
70202 | Teemärgistus termovaluplastikuga |  | m2 | 49 |  | 0
70901 | Ajutine liikluskorraldus |  | kogusumma | 1 |  | 0
[5 empty] | Summa kantud kokkuvõttesse | 0
KULUDE LOEND NR 8: TEHNOVÕRGUD
Artikli nr | Makseartikli nimetus | Parameetrid | Mõõtühik | Maht | Ühikhind | Maksumus
81xxx | Olemasolev gaasitorustikule madalprofiili kaitsehülssi paigaldamine DN300 poolitatav + tsentraatorid |  | m | 15.1 |  | 0
xxx | Vee-/kanalikaevu-/tuletõrjehüdranti luugi kõrguse reguleerimine, vajadusel asendamine koos kõigi kaasnevate tööde ning tarvikutega |  | tk | 6 |  | 0
[5 empty] | Summa kantud kokkuvõttesse | 0
KULUDE LOEND NR 9: MAASTIKUKUJUNDUSTÖÖD
Artikli nr | Makseartikli nimetus | Parameetrid | Mõõtühik | Maht | Ühikhind | Maksumus
90201 | Muru kasvualuse rajamine ja külv | h = 7 cm | m2 | 3720 |  | 0
[5 empty] | Summa kantud kokkuvõttesse | 0
KULUDE LOEND: KOKKUVÕTE
KULUDE LOEND Nr 1: ÜLDISED |  |  |  |  | 0
KULUDE LOEND Nr 2: EHITUSOBJEKTI ETTEVALMISTAMINE |  |  |  |  | 0
KULUDE LOEND Nr 3: MULLATÖÖD |  |  |  |  | 0
KULUDE LOEND Nr 4: KATEND |  |  |  |  | 0
KULUDE LOEND Nr 5: TRUUBID JA VEEVIIMARID |  |  |  |  | 0
KULUDE LOEND Nr 7: LIIKLUSKORRALDUSVAHENDID |  |  |  |  | 0
KULUDE LOEND Nr 8: TEHNOVÕRGUD |  |  |  |  | 0
KULUDE LOEND Nr 9: MAASTIKUKUJUNDUSTÖÖD |  |  |  |  | 0
|  | KANTUD KOGU SUMMASSE |  |  | 0
|  | käibemaks 20% |  |  | 0
|  | KOKKU käibemaksuga 20% |  |  | 0